## Hoja1
Item | Qty | Referencia | Valor | Tipo de ítem | Accesibilidad | Link | Valor unitario | Cantidad | Valor total | Boleta
1 | 2 | R1, R2 | 1K | Resistencia | Se puede conseguir en lab
2 | 2 | R3, R4 | 100K | Resistencia | Se puede conseguir en lab
3 | 2 | R5, R6 | 470K | Resistencia | Se puede conseguir en lab
4 | 1 | R7 | 10KΩ | Resistencia | Se puede conseguir en lab
5 | 6 | D1, D6 | 1n4007 | Diodo | Se tendrán que comprar
6 | 1 | C1 | 104 | Condensador (cerámico) | Se puede conseguir en lab
7 | 1 | C2 | 474 | Condensador (cerámico) | Se tendrán que comprar
8 | 1 | D7 | 3mm | Led | Se puede conseguir en lab
9 | 1 | U1 | 555 | Chip | Se puede conseguir en lab
10 | 1 | U2 | L293D | Chip | Se tendrán que comprar
11 | 1 | SW1 | 6 Pines ON-OFF-ON | Interruptor Switch | Comprado en Katode.cl | Katode.cl | 794 | 3 | 2381 | Boleta Switch
12 | 1 |  | 6V 3RPM | Motorreductor DC | Comprado en Afel.cl | Afel.cl | 11000 | 1 | 11000 | Boleta Motorreductor
13 | 1 | RVC1 | 500K | Potenciometro | Se puede conseguir en lab
14 | 2 |  | 2 pines | Tblock | Se tendrán que comprar
15 | 1 | U1 | 8 pines | Socket | Se puede conseguir en lab
16 | 1 | U2 | 16 pines | Socket | Se tendrán que comprar
17 | 5 |  |  | Pin Header | Se puede conseguir en lab
18 | 5 |  |  | Cable dupont: terminal receptora a terminal pin | Se puede conseguir en lab